## Sheet1
Index | Quantity | Part Number | Manufacturer Part Number | Description | Customer Reference | Available | Backorder | Unit Price | Extended Price NZD
1 | 2 | 495-5474-ND | B66365G1000X187 | FERRITE CORE ETD N87 1PC | ETD44 1mm air gap | 2 | 0 | 8.19 | 16.38
2 | 2 | 495-5481-ND | B66366B1018T001 | BOBBIN COIL FORMER ETD 44X22X15 | ETD44 bobbin | 2 | 0 | 5.11 | 10.22
3 | 6 | 495-5480-ND | B66366A2000X000 | YOKE ETD 44 X 22 X 15 | ETD44 clip | 6 | 0 | 1.47 | 8.82
4 | 1 | 3M10226-ND | 3/4-5-1205 | TAPE FILM AMBER 3/4"X 5YDS | Insulation tape | 1 | 0 | 38.79 | 38.79
5 | 4 | IPA70R360P7SXKSA1-ND | IPA70R360P7SXKSA1 | MOSFET N-CH 700V 12.5A TO220 | Main Mosfet | 4 | 0 | 3.2 | 12.8
6 | 1 | 532702B02500G-ND | 532702B02500G | HEATSINK TO-220 SOLDERPIN 50.8MM | T220 Heatsink | 1 | 0 | 9.47 | 9.47
7 | 4 | 497-7577-5-ND | STTH1202D | DIODE GEN PURP 200V 12A TO220AC | Main Diode | 4 | 0 | 4.55 | 18.2
8 | 1 | 3M156589-ND | 0.125-5-4910 | TAPE DBL COATED CLEAR 1/8"X 5YDS | 3mm margin tape | 1 | 0 | 19.15 | 19.15
9 | 2 | 493-2618-ND | LLS2W391MELC | CAP ALUM 390UF 20% 450V SNAP | Input caps | 2 | 0 | 14.4 | 28.8
10 | 6 | 493-1618-ND | UHE1H681MHD | CAP ALUM 680UF 20% 50V RADIAL | Output capacitors | 6 | 0 | 2.47 | 14.82
11 | 20 | 36-5014-ND | 5014 | PC TEST POINT MULTI PURP YELLOW | Test point | 20 | 0 | 0.75 | 15
12 | 4 | 495-3058-ND | B57238S0150M000 | ICL 15 OHM 20% 4.4A 16MM | NTC 16mm 700uF , 15ohm | 4 | 0 | 2.18 | 8.72